Test Values to Benchmark
Topology

---
n(Subnets)/n(Hosts/Subnet)	Throughput (Bytes/sec)	Bandwidth (Bytes/Sec)	Delay / (Hz)	Packet Loss (%)	Flow request Rate / (Hz)
1/75	40.755	18370.830	0.261	0	457.667
1/100	34.991	17356.51	0.368	0	421.218
1/125	33.385	16059.575	0.498	0	421.218
2/75	(39.800) / (131.147)	8474.048	1.147	0	(211.058) / (178.142)
2/100	(33.654) / (33.092)	788.602	1.604	0	(206.138) / (175.460)
2/125	(36.090) / (144.687)	7664.663	2.104	0	(204.827) / (175.027)
3/75	(22.492)(65.106)	7741.935	1.884	0	(184.219) / (197.909)
3/100	(13.245) / (114.217)	7305.647	2.654	0	(176.873) / (189.724)
3/125	(19.464) / (56.255)	6920.175	3.495	0	(168.550) / (180.656)
4/75	(22.525) / (35.294)	6363.316	3.059	0	(143.111) / (174.360)
4/100	(16.619) / (41.622)	6011.837	4.300	0	(135.744) / (165.223)
4.125	(15.133) / (43.412)	5862.210	5.502	0	(125.774) / (161.112)

---
Attack Detection and
Mitigation

---
(Subnet/Host)/(pkt_sent/sec in each Condition)	No Attack	Attack with / no Mitigation	Attack with proposed / Mitigation stratergy
2 Subnets/ 75 Hosts	160.113	2203.116	65.666
2 Subnets/ 100 Hosts	178.533	1868.416	84.416
2 Subnets/ 125 Hosts	168.716	2137.166	78.51
3 Subnets/ 75 Hosts	292.916	2077.650	89.766
3 Subnets/ 100 Hosts	271.460	1746.650	80.083
3 Subnets/ 125 Hosts	250.016	2596.266	74.233
4 Subnets/ 75 Hosts	247.883	2257.012	86.866
4 Subnets/ 100 Hosts	219.916	2122.336	89.663
4 Subnets/ 125 Hosts	250.278	2399.616	83.116

---
Attack Stratergy against
The Attack

---
Subnets/Hosts per subnet	Il-legitimate packets processed	Total il-legitimate packets expected	% processed packets
2/75	25,657	1,400,000(14)	1.832%
2/100	56,284	1,900,000(19)	2.962%
2/125	69,142	2,400,000(24)	2.880%
3/75	49,112	2,200,000(22)	2.232%
3/100	61,091	2,900,000(29)	2.104%
3/125	46,563	3,700,000(37)	1.258%
4/75	54,311	2,900,000(29)	1.872%
4/100	82,407	3,900,000(39)	2.113%
4/125	114,170	4,900,000(49)	2.330%